## CARACTERISTICAS CAJA REDUCTORA
1 | Caracteristicas de una caja reductora
|  | 1. Potencia |  | 20 | HP
|  | 2.Velocidad in |  | 2500 | rpm
|  | 3. Velocidad Out |  | 92.5926 | rpm
2 | Relación de transmision
|  |  | I: | 27
|  |  | Primer tren: | 3
|  |  | segudno tren: | 3
|  |  | tercer tren: | 3
3 | Eleccion de material
|  | SAE 4340 | Acero al medio carbono
|  | Dureza | 340 HB
|  | Limete de fluencia |  | 60 - 74 kg/mm2
4 | Factor de sobrecaga: |  | 1.5
5 | Potencia de Diseño: |  | 30 | HP
CARACTERISTICAS DEL REDUCTOR DE VELOCIDAD

## PRIMER TREN
CARACTERISTICAS DEL PRIMER TREN | [7 empty] | Dep | 15 | 0.7457
[8 empty] | Dep | 25
1 | Modulo: |  | 3 | [6 empty] | 4.4482
2 | velocidas del piñom |  | 2500 | rpm
3 | Potencia |  | 30 | HP | 22.371 | kw
4 | Relacion de transmision: |  | 3
5 | Dientes y diametros primitivos | [7 empty] | 2
|  | Np: | 18 |  | NG: | 54
|  | DP: | 54 |  | DG: | 162
6 | Velocidad salida
|  | V g: | 833.3333 | rpm
7 | Anchura del diente
|  |  | F: | 36 | mm
8 | Velocidad de linea de paso
|  | Vt: | 1391.4124 | Pies/min
9 | Carga transmitida
|  | Wt: | 711.5072 | lb |  | 3164.9419 | N
10 | Calculo de esfuerzos
|  | 10.1 | Esfuezo flexionante
|  |  |  | StP : | Wt/F.M.JP
|  | 10.2 | Esfuezo de contacto
Sc:

## SEGUNDO TREN
CARACTERISTICAS DEL PRIMER TREN | [7 empty] | 0.7457
1 | Modulo: |  | 3 |  |  |  |  | 4.4482
2 | velocidas del piñom |  | 833.3 | rpm
3 | Potencia |  | 30 | HP | 22.371 | kw
4 | Relacion de transmision: |  | 3
5 | Dientes y diamtros primitivos
|  | Np: | 18 |  | NG: | 54
|  | DP: | 54 |  | DG: | 162
6 | Velocidad salida
|  | V g | 277.7667 | rpm
7 | Anchura del diente
|  |  | F: | 36 | mm
8 | Velocidad de linea de paso
|  | Vt: | 463.7856 | Pies/min
9 | Carga transmitida
|  | Wt: | 2134.6071 | lb |  | 9495.2055 | N
10 | Calculo de esfuerzos
|  | 10.1 | Esfuezo flexionante
|  |  |  | StP : | Wt/F.M.JP
|  | 10.2 | Esfuezo de contacto

## TERCER TREN
CARACTERISTICAS DEL PRIMER TREN | [7 empty] | 0.7457
1 | Modulo: |  | 3 |  |  |  |  | 4.4482
2 | velocidas del piñom |  | 277.77 | rpm
3 | Potencia |  | 30 | HP | 22.371 | kw
4 | Relacion de transmision: |  | 3
5 | Dientes y diamtros primitivos
|  | Np: | 18 |  | NG: | 54
|  | DP: | 54 |  | DG: | 162
6 | Velocidad salida
|  | V g | 92.59 | rpm
7 | Anchura del diente
|  |  | F: | 36 | mm
8 | Velocidad de linea de paso
|  | Vt: | 463.7856 | Pies/min
9 | Carga transmitida
|  | Wt: | 2134.6071 | lb |  | 9495.2055 | N
10 | Calculo de esfuerzos
|  | 10.1 | Esfuezo flexionante
|  |  |  | StP : | Wt/F.M.JP
|  | 10.2 | Esfuezo de contacto