## DETERMINACION DE TRENES
DISEÑO DE ENGRANAJES
INGRESO DE DATOS INICIALES
| Potencia de entrada |  |  | 85 | HP
| Velocidad de entrada |  |  | 3100 | rpm
| velocidad de salida |  |  | 47.62 | rpm
DATOS CALCULADOS
| Relacion de transmision total |  |  | 65
| cantidad de trenes |  |  | 3
|  | tren 1 | 5
|  | tren 2 | 4
|  | tren 3 | 3.25
Datos tecnicos del material
| Esfuerzo de fluencia |  | 145000 | psi
Note on D17: Autor: Siempre la relaciones transmision debe ser menor consecutivamente

## PRIMER TREN
CALCULO PARA PRIMER TREN DE ENGRANAJES( Helicoidal)
1 | Hallar el angulo de helice
| Se puede elegir el angulo |  |  | 40 | gr
2 | coseno
| coseno(α) |  |  | 0.76604
3 | Numero de dientes reales | [5 empty] | Z (Calculado) | Z in | Z sup | Y in | Ysup | Y (factor de forma)
|  | 3.1 N Piñon |  | 20 |  | N Piñon( ficiticio) | 44.4906 | 43 | 50 | 0.126 | 0.13 | 0.12708
|  | 3.2 N Conducida |  | 100 |  | Nconducida( ficticio) | 222.4529 | 150 | 300 | 0.146 | 0.15 | 0.14974
4 | Esfuerzo estatico
|  | 4.1 | piñon | 48333.3333 | psi
|  | 4.2 | conducida | 48333.3333 | psi
5 | determinar el engrane critico
|  | 5.1 | piñom | 6142.3067
|  | 5.2 | conducida | 7237.2997 |  |  | 0.4
10.16
| 1.1 | paso diametral |  | 8.6479 |  |  | 0.125
3.175
|  | rod 1 | 35 mm | interior
Note on E10: Autor: elijo el numero de diente del piñon